## BOM_10_30 000# Capsule_Schemati
No. | Quantity | Comment | Designator | Footprint | Value | Manufacturer Part | Manufacturer | Supplier Part | Supplier
1 | 1 | HDR-F_2.54_1x2P | BAT | HDR-TH_2P-P2.54-V-F |  |  |  | C49661
2 | 5 | 100nF | C1,C3,C12,C14,C15 | C_0201_0603Metric | 100nF | GRM033R61E104KE14D | muRata(村田) | C76939 | LCSC
3 | 3 | 470nF | C2,C4,C6 | C_0201_0603Metric | 470nF | GRM033R61E104KE14D | muRata(村田) |  | LCSC
4 | 1 | 100nF | C5 | C_0201_0603Metric | 100nF | GRM033R61E104KE14D | muRata(村田) |  | LCSC
5 | 1 | 22uF | C7 | C_0805_2012Metric | 22uF
6 | 1 | 2.2uF | C8 | C_0402_1005Metric | 2.2uF
7 | 2 | 1uF | C9,C11 | C_0201_0603Metric | 1uF | GRM033R61E104KE14D | muRata(村田) |  | LCSC
8 | 1 | 10uF | C10 | C_0402_1005Metric | 10uF
9 | 1 | PZ127V-11-04-0720 | DBG_PROBE | HDR-TH_4P-P1.27-V-M |  | PZ127V-11-04-0720 | XFCN(兴飞) | C541879 | LCSC
10 | 1 | 2.2uH | L1 | IND-SMD_L2.5-W2.0_MHCHL2520 | 2.2uH | FTC252012S2R2MBCA | cjiang(长江微电) | C5832372 | LCSC
11 | 97 | XL-1005UGC | LED1 to LED96,LED_STATUS | LED_0402_1005Metric |  | XL-1005UGC | XINGLIGHT(成兴光) | C965793 | LCSC
12 | 1 | 30K | R1 | R_0201_0603Metric | 30K | 0201WMF1001TEE | UNI-ROYAL(厚声) |  | LCSC
13 | 1 | 10K | R2 | R_0201_0603Metric | 10K | 0201WMF1001TEE | UNI-ROYAL(厚声) |  | LCSC
14 | 1 | 330Ω | R3 | R_0201_0603Metric | 330Ω | 0201WMF1001TEE | UNI-ROYAL(厚声) |  | LCSC
15 | 2 | 4.7K | R4,R5 | R_0201_0603Metric | 4.7K | 0201WMF1001TEE | UNI-ROYAL(厚声) |  | LCSC
16 | 1 | 100K | R7 | R_0201_0603Metric | 100K | 0201WMF1001TEE | UNI-ROYAL(厚声) |  | LCSC
17 | 1 | 20K | R10 | R_0201_0603Metric | 20K | 0201WMF1001TEE | UNI-ROYAL(厚声) |  | LCSC
18 | 1 | TS2306A 320gf SX 8R | SW1 | SW-SMD_L3.0-W2.0-LS3.5 |  | TS2306A 320gf SX 8R | SHOU HAN(首韩) | C49287209 | LCSC
19 | 1 | BMA530 | U2 | WLCSP-6_L1.2-W0.8-P0.40-TL |  | BMA530 | Bosch(博世) | C23296667 | LCSC
20 | 1 | nPM1100-CAAA-E-R7 | U3 | WLCSP-25_L2.1-W2.1-R5-C5-P0.40-TL-1 |  | nPM1100-CAAA-E-R7 | NORDIC | C5240943 | LCSC
21 | 1 | IS31FL3736-QFLS4-TR | U4 | QFN-40_L5.0-W5.0-P0.40-TL-EP3.6 |  | IS31FL3736-QFLS4-TR | ISSI(美国芯成) | C2678525 | LCSC
22 | 1 | STM32C011D6Y6TR | U5 | WLCSP-12_L1.7-W1.4-P0.35-TL |  | STM32C011D6Y6TR | ST(意法半导体) | C6689571 | LCSC
23 | 1 | MICRO-04-P1-A1T2 | USB | MICRO-USB-SMD_MICRO-04-PX-A1T2 |  | MICRO-04-P1-A1T2 | Yuandi(元迪) | C2682531 | LCSC