## BOM_EVK_V2_TestSchematic_2_2026
No. | Quantity | Comment | Designator | Footprint | Value | Manufacturer Part | Manufacturer | Supplier Part | Supplier
1 | 1 | HDR-F_2.54_1x2P | BAT | HDR-TH_2P-P2.54-V-F |  |  |  | C49661
2 | 6 | 100nF | C1,C2,C3,C13,C14,C15 | C0201 | 100nF | GRM033R61E104KE14D | muRata(村田) | C76939 | LCSC
3 | 3 | 470nF | C4,C5,C6 | C0201 | 470nF | GRM033R61E104KE14D | muRata(村田) |  | LCSC
4 | 1 | 22uF | C7 | C_0805_2012Metric | 22uF
5 | 1 | 2.2uF | C8 | C_0402_1005Metric | 2.2uF
6 | 2 | 1uF | C9,C11 | C0201 | 1uF | GRM033R61E104KE14D | muRata(村田) |  | LCSC
7 | 1 | 10uF | C10 | C_0402_1005Metric | 10uF
8 | 1 | 1uF | C12 | C0603 | 1uF
9 | 1 | LED0603-GREEN | CHARGING | LED_0603_1608Metric
10 | 1 | HDR-F_2.54_1x5P | DEBUG_PROBE | HDR-TH_5P-P2.54-V-F |  |  |  | C50950
11 | 1 | 2.2uH | L1 | IND-SMD_L2.5-W2.0_MHCHL2520 | 2.2uH | FTC252012S2R2MBCA | cjiang(长江微电) | C5832372 | LCSC
12 | 48 | XL-0201UOC | LED1,LED2,LED3,LED4,LED9,LED10,LED11,LED12,LED17,LED18,LED19,LED20,LED25,LED26,LED27,LED28,LED33,LED34,LED35,LED36,LED41,LED42,LED43,LED44,LED49,LED50,LED51,LED52,LED57,LED58,LED59,LED60,LED65,LED66,LED67,LED68,LED73,LED74,LED75,LED76,LED81,LED82,LED83,LED84,LED89,LED90,LED91,LED92 | LED-SMD_L0.7-W0.4-RD_IN-S21AT5UW |  | XL-0201UOC | XINGLIGHT(成兴光) | C5440629 | LCSC
13 | 48 | XL-1005UGC | LED5,LED6,LED7,LED8,LED13,LED14,LED15,LED16,LED21,LED22,LED23,LED24,LED29,LED30,LED31,LED32,LED37,LED38,LED39,LED40,LED45,LED46,LED47,LED48,LED53,LED54,LED55,LED56,LED61,LED62,LED63,LED64,LED69,LED70,LED71,LED72,LED77,LED78,LED79,LED80,LED85,LED86,LED87,LED88,LED93,LED94,LED95,LED96 | LED0402-RD_GREEN |  | XL-1005UGC | XINGLIGHT(成兴光) | C965793 | LCSC
14 | 1 | LED0603-WHITE | LED_STATUS | LED_0603_1608Metric
15 | 1 | 30K | R1 | R0201 | 30K | 0201WMF1001TEE | UNI-ROYAL(厚声) |  | LCSC
16 | 1 | 10K | R2 | R0201 | 10K | 0201WMF1001TEE | UNI-ROYAL(厚声) |  | LCSC
17 | 17 | 10K | R3,R4,R11,R12,R13,R14,R15,R16,R17,R19,R20,R21,R22,R23,R24,R25,R26 | R_0402_1005Metric | 10K
18 | 2 | 4.7K | R5,R6 | R_0603_1608Metric | 4.7K
19 | 1 | 100K | R7 | R0201 | 100K | 0201WMF1001TEE | UNI-ROYAL(厚声) |  | LCSC
20 | 1 | 10K | R8 | R0603 | 10K
21 | 1 | 330Ω | R9 | R_0603_1608Metric | 330Ω
22 | 1 | 20K | R10 | R0201 | 20K | 0201WMF1001TEE | UNI-ROYAL(厚声) |  | LCSC
23 | 1 | 1K | R27 | R0603 | 1K
24 | 1 | K2-1808SN-A3SW-01 | RST | SW-SMD_4P-L4.2-W3.3-P2.15-LS5.1 |  | K2-1808SN-A3SW-01 | 韩国韩荣 | C2690012 | LCSC
25 | 1 | TS2306A 320gf SX 8R | SW1 | SW-SMD_L3.0-W2.0-LS3.5 |  | TS2306A 320gf SX 8R | SHOU HAN(首韩) | C49287209 | LCSC
26 | 8 | Test-Point | TP1,TP2,TP3,TP4,TP5,TP6,TP7,TP8 | Test-Point-0.5mm
27 | 1 | MSPM0C1104S8YCJR | U1 | DSBGA-8_L1.6-W0.9-R2-C4-P0.35-TL |  | MSPM0C1104S8YCJR | TI(德州仪器) | C53449704 | LCSC
28 | 1 | BMA530 | U2 | WLCSP-6_L1.2-W0.8-P0.40-TL |  | BMA530 | Bosch(博世) | C23296667 | LCSC
29 | 1 | nPM1100-CAAA-E-R7 | U3 | WLCSP-25_L2.1-W2.1-R5-C5-P0.40-TL-1 |  | nPM1100-CAAA-E-R7 | NORDIC | C5240943 | LCSC
30 | 1 | IS31FL3736-QFLS4-TR | U4 | QFN-40_L5.0-W5.0-P0.40-TL-EP3.6 |  | IS31FL3736-QFLS4-TR | ISSI(美国芯成) | C2678525 | LCSC
31 | 1 | STM32C011D6Y6TR | U5 | WLCSP-12_L1.7-W1.4-P0.35-TL |  | STM32C011D6Y6TR | ST(意法半导体) | C6689571 | LCSC
32 | 1 | MICRO-04-P1-A1T2 | USB | MICRO-USB-SMD_MICRO-04-PX-A1T2 |  | MICRO-04-P1-A1T2 | Yuandi(元迪) | C2682531 | LCSC